## RTGS Ka-band
Bill of Material
BOM Number: |  | Planning/BoM/0823/01A
Project: |  | VSAT RTGS
Code Project :
Contract Number:
Project Manager:
[5 empty] | Rate | 15500
[5 empty] | Date of Update | 2025-03-17
A | Section: CLIENT
Detail list dari perangkat transmisi yang digunakan
A1 | Hardware
| Antenna Subsystem |  |  |  | Harga Satuan IDR | Harga Satuan $ | Total IDR | Total $ |  | Vendors | Nama PIC | Tlp/HP
A101 | VSAT Antenna (Dish) | 0.97 m Ka-Band Jonsa | 1 | set | - | 350 |  | 350 | 350 | Hughes | Vaibhav
A102 | Back Frame and support |  | 1 | set
A103 | Feed horn |  | 0 | set
A104 | Orthomode Transducer (OMT) |  | 0 | set
A105 | Pedestal | PRM [include angkur] | 1 | set | 195000 |  | 195000 |  | 12.5806
0
RF/IF Subsystem
A106 | Satellite Modem | {MODEM} | 1 | unit
A107 | Tranceiver | REVGO 3 W Ka-Band | 1 | unit
A108 | IF Cable | RG6, Belden 9116S | 40 | meter | 2673.2 |  | 106928 | 0 | 6.8986 | PT DENKO WAHANA SAKTI | Djoko | 0813-1004-8850
A109 | Konektor F-Type | RG6 | 2 | pieces | 5800 |  | 11600 | 0 | 0.74839 | PT TELCO ABADI JAYA | Arif | 0818-100-622
[7 empty] | 0 | 0
| Data Equipment Subsystem | [5 empty] | 0 | 0 | 0
A110 | Data Cable | CAT 5e @ 1.5 meter | 0 | pieces | 15000 |  | 0 | 0 | 0 | CV SURYA MAS SAKTI | Andi | 0856-1890-588
A111 | Kabel UTP | CAT 5e | 63 | meter | 1320 |  | 83160 | 0 | 5.3652 | PT. FAJAR SINAR MENTARI | Irvan | +62 812-1265-7476
A112 | Conector RJ45 | CAT 5e | 12 | pieces | 2820 |  | 33840 | 0 | 2.1832 | PT WAHANA CENTRA PRAKARSA | Irawan | 0811-803-974
0
| Data Network | [5 empty] | 0 | 0 | 0
A113 | Router | RB450Gx4 | 1 | unit | 1600000 |  | 1600000 | 0 | 103.2258 | PT.Makmur Jati Teknologi | Teguh | +62 817-372-929
A114 | Access Point | Ubiquiti UAP AC-M/GRANDSTREAM GWN7630LR | 2 | unit | 1350000 |  | 2700000 | 0 | 174.1935
A115 | LAN RJ45 Surge Arrester | Support : POE, 10M/100M | 0 | pieces | 340000 |  | 0 | 0 | 0
A116 | Mounting Wifi | galvanized | 0 | unit | 80000 |  | 0 | 0
| Total Amount A1 |  |  |  | 3592613.2 | 350 | 4730528 | 350 | 655.1954
A2 | Electrical
Electrical System
A201 | Power Stabilizer | 1500 VA | 1 | unit | 924000 |  | 924000 | 0 | 59.6129 | Gunindo Trimukti | Edi Saputra | +62 856-1031-667
A202 | Panel Arrester | Inc. MCB, Surge arrestor, Busbar, dan Box panel. | 1 | set | 450000 |  | 450000 | 0 | 29.0323
0
| Electrical System Accessories | [5 empty] | 0
A203 | Power Cable NYYHY | Black 3x1.5 mm, Jembo | 15 | meter | 10900 |  | 163500 | 0 | 10.5484 | PT. FAJAR SINAR MENTARI | Irvan | +62 812-1265-7476
A204 | Stecker standar SNI , | Kaki 2, Broco | 1 | pieces | 10500 |  | 10500 | 0 | 0.67742 | CV SURYA MAS SAKTI | Andi | 0856-1890-588
A205 | Stop kontak, standar SNI | 1 Hole, Uticon | 1 | pieces | 6800 |  | 6800
A206 | Stop kontak, standar SNI | 5 Holes, Uticon | 0 | pieces | 41000 |  | 0
A207 | Bus Bar Indoor (dengan isloator dan dynabolt) | 3x15x25 mm | 1 | pieces | 120000 |  | 120000 | 0 | 7.7419 | PT WAHANA CENTRA PRAKARSA | Irawan | 0811-803-974
A208 | Skun 4mm | 3.5 - 4.4 mm | 13 | pieces | 400 |  | 5200 | 0 | 0.33548 | PT TELCO ABADI JAYA | Arif | 0818-100-622
A209 | Skun 5mm | 5.5 - 6 mm | 0 | pieces | 790 |  | 0 | 0 | 0 | PT WAHANA CENTRA PRAKARSA | Irawan | 0811-803-974
| Total Amount A2 |  |  |  | 1564390 | 0 | 1680000 | 0 | 108.3871
A3 | Civil & Construction Supporting
Foundation
A301 | Antenna Foundation (PRM Pedestal) | 50x50 cm | 0 | lot | 195000 |  | 0 | 0 | 0
A302 | Pipa/ conduit Jalur kabel IFL | 35 meter | 0 | lot |  |  |  | 0 | 0
Grounding Unit
A303 | Grounding cable NYAF | 4 mm | 20 | meter | 7650 |  | 153000 | 0 | 9.871 | PT. FAJAR SINAR MENTARI | Irvan | +62 812-1265-7476
A304 | BC Cable | 25 mm | 2 | meter | 38500 |  | 77000 | 0 | 4.9677 | PT WAHANA CENTRA PRAKARSA | Irawan | 0811-803-974
A305 | Cooper Rod | 100 cm | 2 | pieces | 56000 |  | 112000 | 0 | 7.2258 | PT WAHANA CENTRA PRAKARSA | Irawan | 0811-803-974
A306 | Cooper Bound Clamp |  | 2 | pieces | 0 |  | 0 | 0 | 0
A307 | Skun 25 mm |  | 4 | pieces | 2300 |  | 9200 | 0 | 0.59355 | PT WAHANA CENTRA PRAKARSA | Irawan | 0811-803-974
A308 | Skun 4 mm |  | 0 | pieces | 780 |  | 0 | 0 | 0 | PT WAHANA CENTRA PRAKARSA | Irawan | 0811-803-974
[7 empty] | 0 |  | 0
| Indoor Cabinet | [5 empty] | 0 |  | 0
A309 | Indoor Rack 6U (include FAN, Stop kontak 5 holes, busbar, body grounding, Cage Nut, & Dynabolt) | Rust Resistant Material dan Finishing Powder Coating | 1 | unit | 1200000 |  | 1200000 | 0 | 77.4194 | Gerindo Tehnik,SARANA METAL SEJAHTRA,Vahana Gasti Teknika | Cresen,Ryady,Bayu | 0813-1133-1923,0857-1136-0677,0817-275-392
Construction Supporting Material
A310 | Dynabolt (untuk Mount Rack) | M10 | 0 | pieces |  |  | 0 | 0 | 0
A311 | Dynabolt (untuk Mounting Wifi) | M8 | 0 | pieces |  |  | 0 | 0 | 0
A312 | Tie Wrap CS100L Black Sigma |  | 20 | pieces | 290 |  | 5800 | 0 | 0.37419 | CV SURYA MAS SAKTI | Andi | 0856-1890-588
A313 | Tie Wrap CS200L Black Sigma |  | 30 | pieces | 310 |  | 9300 | 0 | 0.6
A314 | Tie Wrap CS300L Black Sigma |  | 30 | pieces | 380 |  | 11400 | 0 | 0.73548
A315 | Rubber Tape Scotch | 23 merk 3M | 0.3 | meter | 7555.5556 |  | 2266.6667 | 0 | 0.14624 | PT WAHANA CENTRA PRAKARSA | Irawan | 62 811-803-974
A316 | Vinyl Scotch | 33 merk 3M | 1 | pieces | 10000 |  | 10000 | 0 | 0.64516 | CV SURYA MAS SAKTI | Andi | 62 856-1890-588
A317 | Paku Clamp Cable | 10 mm | 2 | packs | 6500 |  | 13000 | 0 | 0.83871
A318 | Paku Clamp | 6 mm | 1 | packs | 3250 |  | 3250 | 0 | 0.20968 | PT WAHANA CENTRA PRAKARSA | Irawan | 62 811-803-974
A319 | Paku Clamp | 5mm | 2 | packs | 2800 |  | 5600 | 0 | 0.36129
A320 | Paku Beton | 5 cm | 18 | pieces | 300 |  | 5400 | 0 | 0.34839 | CV SURYA MAS SAKTI | Andi | 62 856-1890-588
A321 | Sticker Mahaga |  | 0 | set | 2900 |  | 0 | 0 | 0 | UD JKT STICKER | Deni | 0812-8464-4878
A322 | Sticker Bakti |  | 0 | set | 3400 |  | 0 | 0 | 0 | UD JKT STICKER | Deni
A323 | Sticker Kominfo |  | 0 | set | 6300 |  | 0 | 0 | 0 | UD JKT STICKER | Deni
A324 | Sticker Fragile |  | 0 | set | 1500 |  | 0 | 0 | 0 | UD JKT STICKER | Deni
A322 | Kardus Antenna & duct tape Packing | 515 X 500 X 425 MM | 0 | lot | 26000 |  | 0 | 0 | 0 | PT PROPACK KREASI MANDIRI | Selvi | 0816-1601-215
A320 | Kardus & duct tape Packing | 460 X 610 X 360 MM | 0 | lot | 26300 |  | 0 | 0 | 0 | PT PROPACK KREASI MANDIRI | Selvi
| Total Amount A3 |  |  |  | 1598015.5556 | 0 | 1617216.6667 | 0 | 104.3366
A4 | Software
A401 | Wharehouse |  | 1 | lot |  | 10 |  | 10 | 10
A402
| Total Amount A4 |  |  |  | 0 | 10 | 0 | 10 | 10
A5 | Accessories
A501 | [6 empty] | 0 | 0 | 0
A502
| Total Amount A5 |  |  |  | 0 | 0 | 0 | 0 | 0
A6 | Others
Data Network
A601 | IP Address Public | /29 | 1 | lot | 0 |  | 0 | 0 | 0
A602
A603
| Total Amount B6 |  |  |  | 0 | 0 | 0 | 0 | 0
| TOTAL CLIENT | [5 empty] | 8027744.6667 | 360 | 877.919
| TOTAL BOM | [5 empty] | #REF! | #REF! | #REF!
[8 empty] | Biaya Shiping & Handling | 88
1364000
[7 empty] | Cost Shipping & Handling | 1364000 | 88
[7 empty] | Material lokal | 8027744.6667 | 517.919
[7 empty] | Material import | 5580000 | 360
[8 empty] | 14971744.6667 | 965.919
16618636.58
[7 empty] | Accsories | 1153744.6667
74.4351
Note on D24: Muhammad Rizky Guntr: TX: 20m RX: 20m
Note on B28: SyamsirMasli: Data Cable di produksi sendiri dari sisa kabel UTP yg di beli, panjang 1 s.d 1.5 meter dan tiap site 2 pcs (include RJ45)
Note on B29: SyamsirMasli: Tamabhan 3 meter (sisa) untuk Data cable 2 pcs (1 s.d 1.5 m)
Note on B62: Evan: Beli di lokasi
Note on B76: Evan: Include di rack indoor