## BoQ HUB
Bill of Material
BOM Number: Planning/BoM/0724/03 |  |  | Budget Holder: Imran Makmur Nasution
IoM Number (BoD Approval): TBD |  |  | Budget Allocation: TBD
Project: Ubiqu VPN Nawasena for Kejaksaan RI
[5 empty] | Rate | 16500
[5 empty] | Date of Update | 2023-07-16
No | Item Description | Spesification | Qty |  | Budget/ Unit |  | Total Budget |  | Total Budget
[5 empty] | Rp | US$ | Rp | US$ | in US$
A | Section A: HUB
Detail list dari perangkat transmisi yang digunakan
A1 | Antenna & RF Equipment
A11 | Antena Vsat | 4.5m + Feed Ku Band | 0.16667 | Set | 250000000 |  | 41666666.6667 | 0 | 2525.2525
A12 | Block Up Converter | Ku Band 200 Watt | 0.16667 | set | 2250000000 |  | 375000000 | 0 | 22727.2727
A13 | LNB | Ku Band, Norsat PLL | 0.16667 | set | 30000000 |  | 5000000 | 0 | 303.0303
A14 | Flexible waveguide | Ku Band @ 180 cmCPR 75G | 0.16667 | set | 95000000 |  | 15833333.3333 | 0 | 959.596
A15 | Up converter | RF to L | 0.16667 | set | 520000000 |  | 86666666.6667 | 0 | 5252.5253
A16 | Down converter | L to RF
A17 | Kabel RG11 | Belden | 0.16667 | unit |  | 60000 | 0 | 10000 | 10000
A18 | Combiner 1:8 | Tx Lband Active Rack Mount |  | unit |  | 60000 | 0 | 0 | 0
A19 | Splitter 1:8 | Rx Lband Active Rack Mount | 0.0625 | unit |  | 4000 | 0 | 250 | 250
A110 | Kabel RG6 | IFL Modem @ 2m | 0.0625 | unit |  | 4000 | 0 | 250 | 250
A111 | Kabel UTP | Cat 5e @2m | 0 | unit |  |  | 0 | 0 | 0
A112 | Konektor F-Type | RG-11 | 33.3333 | meter | 2700000 |  | 90000000 | 0 | 5454.5455
A113 | Konektor N-Type | RG-8 | 0.66667 | unit | 15000000 |  | 10000000 | 0 | 606.0606
A114 | Connector WG | EW63 to CPR137 | 0.66667 | unit | 9800000 |  | 6533333.3333 | 0 | 395.9596
A115 | [6 empty] | 0 | 0 | 0
A116 | [6 empty] | 0 | 0 | 0
| Total Amount A1 |  |  |  | 3172500000 | 128000 | 630700000 | 10500 | 48724.2424 | 803950000
A2 | Hub Equipment
A201 | Modem |  | 0 | unit |  | 0 | 0 | 0 | 0
A202 | Modulator | SMC | 0.16667 | unit | 0 | 250000 | 0 | 41666.6667 | 41666.6667
A203 | Demodulator | SMC
A204 | Server | SMC
A28 | NMS | Plus License | 0.125 | unit
A29 | MXM |  | 2 | unit
A28 | Router | ASR
A29 | Service | Installaion | 1 | unit |  | 4500 | 0 | 4500 | 4500
A30 | License | CAC HUGHES |  |  |  |  | 0 | 0 | 0
[7 empty] | 0 | 0 | 0
| Total Amount A2 |  |  |  | 0 | 254500 | 0 | 46166.6667 | 46166.6667 | 761750000
A3 | Civil
A31 | Pekerjaan Sipil |  | 0 | set |  |  | 0 | 0 | 0
A32 | [6 empty] | 0 | 0 | 0
A33 | [6 empty] | 0 | 0 | 0
A34 | [6 empty] | 0 | 0 | 0
A35 | [6 empty] | 0 | 0 | 0
[7 empty] | 0 | 0 | 0
| Total Amount A3 |  |  |  | 0 | 0 | 0 | 0 | 0
A4 | Electrical
A41 | Aksesoris Listrik & Grounding |  | 1 | set | 5000000 |  | 5000000 | 0 | 303.0303
A42 | [6 empty] | 0 | 0 | 0
A43 | [6 empty] | 0 | 0 | 0
A44 | [6 empty] | 0 | 0 | 0
A45 | [6 empty] | 0 | 0 | 0
[7 empty] | 0 | 0 | 0
| Total Amount A4 |  |  |  | 5000000 | 0 | 5000000 | 0 | 303.0303
A5 | Accessories
A51 | Aksesoris Instalasi |  | 1 | set | 15000000 |  | 15000000 | 0 | 909.0909
A52 | [6 empty] | 0 | 0 | 0
A53 | [6 empty] | 0 | 0 | 0
A54 | [6 empty] | 0 | 0 | 0
A55 | [6 empty] | 0 | 0 | 0
A56 | [6 empty] | 0 | 0 | 0
A57 | [6 empty] | 0 | 0 | 0
[7 empty] | 0 | 0 | 0
| Total Amount A5 |  |  |  | 15000000 | 0 | 15000000 | 0 | 909.0909
A6 | Software
A61 | NMS |  | 0 | set |  | 0 | 0 | 0 | 0
A62 | License New SatNet |  | 1 | unit |  |  | 0 | 0 | 0
A63 | [6 empty] | 0 | 0 | 0
A64 | [6 empty] | 0 | 0 | 0
A65 | [6 empty] | 0 | 0 | 0
A66 | [6 empty] | 0 | 0 | 0
[7 empty] | 0 | 0 | 0
| Total Amount A6 |  |  |  | 0 | 0 | 0 | 0 | 0
| TOTAL HUB | [5 empty] | 650700000 | 56666.6667 | 96103.0303 | 1585700000

## BoQ Remote
Bill of Material
BOM Number: Planning/BoM/0724/03 |  |  | Budget Holder: Imran Makmur Nasution
IoM Number (BoD Approval): TBD |  |  | Budget Allocation: TBD
Project: Ubiqu VPN Nawasena for Kejaksaan RI
[7 empty] | Date of Update | 2025-04-07
Detail list dari perangkat dan material yang digunakan
No. | Item | Spesification | Material Name | Part Number | Qty/ site |  | Harga Satuan IDR | Harga Satuan $
A1 | Hardware
RF System
1 | Set Antenna Ubiqu | 0.97 m Ku-Band Jonsa | DISH ANTENNA 97 CM KU-BAND UBIQU | VSAT-A1.6U | 1 | Unit
|  |  | DISH BRACKET + AZIMUTH + SCREW KIT | VSAT-A3.9P | 1 | Set
|  |  | CLAMP FEEDHORN ANTENNA 97 CM UBIQU | VSAT-A5.4U | 1 | Set
|  |  | ARM ADAPTER 97 CM UBIQU | VSAT-A5.3U | 1 | Set
|  |  | FEEDHORN ANTENNA 97 CM UBIQU | VSAT-A2.6U | 1 | Unit
|  |  | MUR BAUT KAKI ANTENNA 97 CM UBIQU | VSAT-AA1.91U | 1 | Set
|  |  | PEDESTAL ANTENNA 97 CM UBIQU | VSAT-A7.26U | 1 | Unit
|  |  | KAKI PEDESTAL ANTENNA 97 CM UBIQU | VSAT-A7.27U | 1 | Set
|  |  | BOOM ARM ANTENNA 97 CM UBIQU | VSAT-A6.8U | 1 | Unit
|  |  | FEED SUPPORT ANTENNA 97 CM UBIQU | VSAT-A6.8U | 1 | Set
2 | Satellite Modem Set | ({MODEM}) |  | VSAT-H1.29H | 1 | Unit
|  |  | ADAPTOR MODEM ({MODEM}) | VSAT-AH1.17M | 1 | Unit
|  |  | CABLE POWER ADAPTOR MODEM KAKI 2 | VIP-AH2.1G | 1 | Pcs
3 | BUC | HNS BUC 2W Ku-Band | BUC HUGHES 2 WATT KU-BAND | VSAT-H2.36H | 1 | Unit
4 | IFL Cable | IFL Cable Belden 9116S RG6 | CABLE IFL COAXIAL BELDEN 9116S RG 6 | VSAT-AA3.B2 | 20 | meter
5 | Connector F-Type | F Type RG6 | CONNECTOR F TYPE RG6 | VSAT-AA2.12F | 2 | pcs
Data Network Sstem
6 | Router | RB450Gx4 | ROUTER MIKROTIK RB-450GX4 | DMY 1170 | 1 | unit | 1600000
7 | Data Cable | CAT 5e @ 1.5 meter | CABLE UTP CAT 5 @1.5 METER / SET | VIP-AA3.41L | 1 | pcs | 15000
8 | Conector RJ45 | CAT 5e | CONNECTOR RJ-45 | VIP-AA2.2L | 2 | pieces | 2820
Indoor Cabinet
9 | Indoor Rack 6U (include FAN, Stop kontak 5 holes, busbar, body grounding, Cage Nut, & Dynabolt) | Rust Resistant Material dan Finishing Powder Coating | RACK INDOOR 6U | PSN.08376 | 1 | unit | 1200000
Electrical & Grounding System
10 | Power Stabilizer | 1500 VA | STABILIZER SAMOTO 1500VA | PSN.09085 | 1 | unit | 409000
11 | Power Cable NYYHY | NYYHY 3 X 1.5 MM | CABLE POWER JEMBO NYYHY 3 X 1.5 MM | VSAT-AA3.8.1J | 2 | meter
12 | Stop kontak, standar SNI | Uticon, 4 Lubang 2 Kaki | STOP KONTAK UTICON 4 LUBANG KAKI 2 | VSAT-AA10.2S | 1 | pcs
13 | Stecker standar SNI , | Broco Kaki 2 | STEKER BROCO KAKI 2 | VSAT-AA10.5S | 1 | pcs
14 | Grounding cable NYAF | NYAF 4 mm | CABLE GROUNDING JEMBO NYAF 4 MM YELLOW GREEN | VSAT-AA4.J2 | 13 | meter
15 | Cooper Rod | 100 cm | GROUNDING COOPER ROD 100 CM | DMY-58 | 1 | Unit
16 | Cooper Bound Clamp |  | COOPER BOUNDED CLAMPS | VSAT-A8.4 | 1 | pcs
Installation Supporting Material
17 | Dynabolt | 10 x 6 cm | DYNABOLT 10 X 6 CM | DMY - 176 | 6 | pcs
18 | Paku Clamp Cable | 10 mm | PAKU CLAMP 10 MM | VIP-AA4.1L | 1 | Pack
19 | Tie Wrap CS300L Black Sigma | Tie Wrap CS300L Black Sigma | TIE WRAP SIGMA 300L WHITE | VIP-AA4.22S | 10 | pcs
20 | Skun Cable | 5.5 - 8 mm | SKUN 5.5 - 8 MM | VIP-AA4.32C | 3 | pcs
21 | Skun Cable | 5.5 - 6 mm | SKUN 5.5 - 6 MM | VIP-AA4.39C | 1 | pcs
22 | Rubber Tape | Rubber Tape 3M Scotch 23 | RUBBER TAPE 3M SCOTCH 23 | VIP-AA4.43R | 1 | meter
23 | Sekrup | 3.5 x 12 mm | SEKRUP 3.5 X 12 | VSAT-ACC.U.13 | 2 | pcs
Total Amount
A2 | Material Packing
1 | 1 Set Material Packing |  |  |  | 1 | set |  | 15
1
Total Amount
A3 | Others
Data Network
1 | IP Address Public | /29 |  |  |  |  | 0
| Total Amount B6 | [5 empty] | 0 | 0
TOTAL CLIENT
TOTAL BOM
Note on B31: SyamsirMasli: Data Cable di produksi sendiri dari sisa kabel UTP yg di beli, panjang 1 s.d 1.5 meter dan tiap site 2 pcs (include RJ45)